## 工艺步骤
工艺文件名 | CDMZTA4-ZX-77-507 DISPEN油压减振器总组装作业指导书 - DISPEN9243-40
减振器型号 | 标题 | 步骤 | 步骤内容 | 工位 | 重视等级 | 视频名称 | 参数类型1 | 参数名称1 | 参考参数值1 | 参数类型2 | 参数名称2 | 参考参数值2 | 参数类型3 | 参数名称3 | 参数值3
DISPEN9243-40 | 穿戴防护用品 | 1 |  | 1 | 0 | NONE | 手动输入 | 你好(试试) | 222 | 选项 | 21QREEf | 123 asd 123asddfffffffffffffffffffffffffffffffffffffffffffffffffffffffffffffffffffffffffffffffffffffffffffffffffffffffffffffffffffffffffffffffffffffffffffffffffffffffffffffffffff
DISPEN9243-40 | 核验人员培训和资格证 | 2 |  | 1 | 0 | NONE
DISPEN9243-40 | 检查人员身体状态 | 3 |  | 1 | 0 | NONE | 范围值 | 组装温度( ℃) | (>17),(=17),(=23),(<23) | 范围值 | 相对湿度( %RH) | (),(),(=70),(<70) | 选项 | 清洁度 | 不得有明显落灰 有明显落灰
DISPEN9243-40 | 点检设备并填写设备点检记录 | 4 |  | 1 | 0 | NONE
DISPEN9243-40 | 准备工具 | 5 |  | 1 | 0 | NONE
DISPEN9243-40 | 准备工装 | 6 |  | 1 | 0 | NONE
DISPEN9243-40 | 物料状态点检 | 7 |  | 2 | 0 | NONE
DISPEN9243-40 | 核对产品图样、生产明细和工艺文件有效版本 | 8 |  | 2 | 0 | NONE
DISPEN9243-40 | 核对设备、工装规程和工具说明书有效版本 | 9 |  | 2 | 0 | NONE
DISPEN9243-40 | 核对技术通知和质量记录有效版本 | 10 |  | 3 | 0 | NONE
DISPEN9243-40 | 环境点检 | 11 |  | 3 | 0 | NONE
DISPEN9243-40 | 点检测量设备 | 12 |  | 4 | 1 | NONE | 范围值 | 组装温度( ℃) | (>17),(=17),(=23),(<23) | 范围值 | 相对湿度( %RH) | (),(),(=70),(<70) | 选项 | 清洁度 | 不得有明显落灰 有明显落灰
DISPEN9243-40 | 核对测量设备精度和检定状态 | 13 |  | 4 | 0 | NONE
DISPEN9243-40 | 校验扭矩扳手 | 14 |  | 4 | 0 | NONE
DISPEN9243-40 | 产品状态点检 | 15 |  | 4 | 1 | NONE | 选项 | 校验结果 | 合格 不合格 | 选项 | 校验时机 | 开工前 开工时 结束后 | 选项 | 校验设备 | 扭矩校验仪 其他设备
DISPEN9243-40 | 穿好气囊夹 | 16 |  | 4 | 0 | NONE
DISPEN9243-40 | 对称放置气囊并收紧气囊夹 | 17 |  | 4 | 0 | NONE
DISPEN9243-40 | 修剪并压平多余夹带 | 18 |  | 4 | 0 | NONE
DISPEN9243-40 | 收紧另一端并检查对称 | 19 |  | 4 | 0 | NONE
DISPEN9243-40 | 装配上体总成并拧紧活塞杆 | 20 |  | 5 | 0 | NONE
DISPEN9243-40 | 涂抹乐泰222并拧紧活塞 | 21 |  | 5 | 0 | NONE | 手动输入 | 活塞杆扭矩( N·m) | 60 | 手动输入 | 螺纹胶 | 乐泰243 | 手动输入 | 润滑 | 少许液压油
DISPEN9243-40 | 擦拭溢胶并静置 | 22 |  | 5 | 0 | NONE | 范围值 | 活塞扭矩( N·m) | (>26),(),(),(<34) | 手动输入 | 乐泰222用量 | 左右各1滴 | 手动输入 | 活塞方向 | 压缩阀1、2阀朝上
DISPEN9243-40 | 压接底阀总成与内缸 | 23 |  | 5 | 0 | NONE | 范围值 | 静置时间( min) | (>15),(),(),(<100) | 手动输入 | 流转条件 | 固化充分
DISPEN9243-40 | 套入气囊组成 | 24 |  | 5 | 0 | NONE | 手动输入 | 压接方式 | 手动压机或铜棒 | 手动输入 | 压装方向 | 按型号端部要求
DISPEN9243-40 | 将气囊组成、内缸与底阀组成放入外缸 | 25 |  | 5 | 0 | NONE
DISPEN9243-40 | 按型号注入油液 | 26 |  | 6 | 0 | NONE
DISPEN9243-40 | 安装活塞环并错开180° | 27 |  | 6 | 0 | NONE | 范围值 | 注油量(g) | (>290),(=290),(=310),(<310) | 手动输入 | 注油位置 | 沿外缸壁，不接触端部螺纹 | 手动输入 | 过量处理 | 用注射器吸出
DISPEN9243-40 | 插入活塞、活塞杆和导向组成 | 28 |  | 6 | 0 | NONE | 手动输入 | 开口错开(°) | 180 | 手动输入 | 粗糙面 | 朝外 | 手动输入 | 固定套 | 抗蛇行无需使用
DISPEN9243-40 | 调整导向盖并装配零件 | 29 |  | 6 | 0 | NONE
DISPEN9243-40 | 安装O型圈 | 30 |  | 6 | 0 | NONE
DISPEN9243-40 | 涂胶并锁紧螺母 | 31 |  | 6 | 0 | NONE | 手动输入 | 安装状态 | O型圈全部落入槽内 | 手动输入 | 保护要求 | 不得划伤O型圈
DISPEN9243-40 | 擦净油液和胶水并平放 | 32 |  | 6 | 0 | NONE | 范围值 | 锁紧扭矩(N·m) | (>115),(),(),(<145) | 手动输入 | 涂胶方式 | 间隔120°各3滴乐泰222 | 手动输入 | 端面状态 | 与外缸端面基本齐平
DISPEN9243-40 | 涂防松检查线 | 33 |  | 7 | 0 | NONE
DISPEN9243-40 | 关闭电源、风源并点检工具 | 34 |  | 7 | 0 | NONE | 范围值 | 防松检查线宽( mm) | (>2),(=2),(=3),(<3)
DISPEN9243-40 | 清理作业现场 | 35 |  | 7 | 0 | NONE

## 填写说明
填写说明 | DISPEN9243-40 单型号工艺文件导入模板
来源文件 | CDMZTA4-ZX-77-507 DISPEN油压减振器总组装作业指导书.doc
型号规则 | 本文件只允许一个型号：DISPEN9243-40
标题 | 只填写工步名称
步骤 | 连续正整数，不可重复
步骤内容 | 操作步骤详情描述
重视等级 | 0=普通，1=重要；模板默认全部为0
视频名称 | 默认 NONE；导入时按视频库名称规范化后精确匹配，NONE不绑定
参数列 | 参数名称与参数值必须成对填写，空白参数对会被忽略
参数类型 | 手动输入、选项、范围值 三种
编辑导出 | 工艺文件库可修改视频绑定和参数，保存后按本文件格式导出
黄色单元格 | 表示导入前可编辑的等级、视频和参数字段
注意 | 不要修改第2行表头名称或顺序
范围值 | (>最小值),(=最小值),(=最大值),(<最大值)一行中四个数据,通过逗号分隔
选项 | 第一行为正确值 后续行中的都为错误值(合格、不合格)
范围值示例 | (>x),(=x),(=y),(<y)
(>x),(=x),(),(<y)
(>x),(),(),(<y)
(>x),(=x),(),()
(),(),(=y),(<y)
(),(),(),(<y)