## 工艺步骤
工艺文件名 | CDMZTA4-ZX-77-507 DISPEN油压减振器总组装作业指导书 - DISPEN9243-40
减振器型号 | 标题 | 步骤 | 步骤内容 | 重视等级 | 视频名称 | 参数类型 | 参数名称1 | 参考参数值1 | 参数类型2 | 参数名称2 | 参考参数值2 | 参数类型3 | 参数名称3 | 参数值3
DISPEN9243-40 | 穿戴防护用品 | 1 |  | 0 | NONE
DISPEN9243-40 | 核验人员培训和资格证 | 2 |  | 0 | NONE
DISPEN9243-40 | 检查人员身体状态 | 3 |  | 0 | NONE
DISPEN9243-40 | 点检设备并填写设备点检记录 | 4 |  | 0 | NONE
DISPEN9243-40 | 准备工具 | 5 |  | 0 | NONE
DISPEN9243-40 | 准备工装 | 6 |  | 0 | NONE
DISPEN9243-40 | 物料状态点检 | 7 |  | 0 | NONE
DISPEN9243-40 | 核对产品图样、生产明细和工艺文件有效版本 | 8 |  | 0 | NONE
DISPEN9243-40 | 核对设备、工装规程和工具说明书有效版本 | 9 |  | 0 | NONE
DISPEN9243-40 | 核对技术通知和质量记录有效版本 | 10 |  | 0 | NONE
DISPEN9243-40 | 环境点检 | 11 |  | 0 | NONE
DISPEN9243-40 | 点检测量设备 | 12 |  | 1 | NONE | 输入 | 组装温度( ℃) | 17-23 | 输入 | 相对湿度( %RH) | ≤70 | 选项 | 清洁度 | 不得有明显落灰 有明显落灰
DISPEN9243-40 | 核对测量设备精度和检定状态 | 13 |  | 0 | NONE
DISPEN9243-40 | 校验扭矩扳手 | 14 |  | 0 | NONE
DISPEN9243-40 | 产品状态点检 | 15 |  | 1 | NONE | 选项 | 校验结果 | 合格 不合格 | 选项 | 校验时机 | 开工前 开工时 结束后 | 选项 | 校验设备 | 扭矩校验仪 其他设备
DISPEN9243-40 | 穿好气囊夹 | 16 |  | 0 | NONE
DISPEN9243-40 | 对称放置气囊并收紧气囊夹 | 17 |  | 0 | NONE
DISPEN9243-40 | 修剪并压平多余夹带 | 18 |  | 0 | NONE
DISPEN9243-40 | 收紧另一端并检查对称 | 19 |  | 0 | NONE
DISPEN9243-40 | 装配上体总成并拧紧活塞杆 | 20 |  | 0 | NONE
DISPEN9243-40 | 涂抹乐泰222并拧紧活塞 | 21 |  | 0 | NONE |  | 活塞杆扭矩( N·m) | 60 |  | 螺纹胶 | 乐泰243 |  | 润滑 | 少许液压油
DISPEN9243-40 | 擦拭溢胶并静置 | 22 |  | 0 | NONE |  | 活塞扭矩( N·m) | 30±4 |  | 乐泰222用量 | 左右各1滴 |  | 活塞方向 | 压缩阀1、2阀朝上
DISPEN9243-40 | 压接底阀总成与内缸 | 23 |  | 0 | NONE |  | 静置时间( min) | ≥15 |  | 流转条件 | 固化充分
DISPEN9243-40 | 套入气囊组成 | 24 |  | 0 | NONE |  | 压接方式 | 手动压机或铜棒 |  | 压装方向 | 按型号端部要求
DISPEN9243-40 | 将气囊组成、内缸与底阀组成放入外缸 | 25 |  | 0 | NONE
DISPEN9243-40 | 按型号注入油液 | 26 |  | 0 | NONE
DISPEN9243-40 | 安装活塞环并错开180° | 27 |  | 0 | NONE |  | 注油量(g) | 300±10 |  | 注油位置 | 沿外缸壁，不接触端部螺纹 |  | 过量处理 | 用注射器吸出
DISPEN9243-40 | 插入活塞、活塞杆和导向组成 | 28 |  | 0 | NONE |  | 开口错开(°) | 180 |  | 粗糙面 | 朝外 |  | 固定套 | 抗蛇行无需使用
DISPEN9243-40 | 调整导向盖并装配零件 | 29 |  | 0 | NONE
DISPEN9243-40 | 安装O型圈 | 30 |  | 0 | NONE
DISPEN9243-40 | 涂胶并锁紧螺母 | 31 |  | 0 | NONE |  | 安装状态 | O型圈全部落入槽内 |  | 保护要求 | 不得划伤O型圈
DISPEN9243-40 | 擦净油液和胶水并平放 | 32 |  | 0 | NONE |  | 锁紧扭矩(N·m) | 130±15 |  | 涂胶方式 | 间隔120°各3滴乐泰222 |  | 端面状态 | 与外缸端面基本齐平
DISPEN9243-40 | 涂防松检查线 | 33 |  | 0 | NONE
DISPEN9243-40 | 关闭电源、风源并点检工具 | 34 |  | 0 | NONE |  | 防松检查线宽( mm) | 2026-02-03
DISPEN9243-40 | 清理作业现场 | 35 |  | 0 | NONE

## 填写说明
填写说明 | DISPEN9243-40 单型号工艺文件导入模板
来源文件 | CDMZTA4-ZX-77-507 DISPEN油压减振器总组装作业指导书.doc
型号规则 | 本文件只允许一个型号：DISPEN9243-40
标题 | 只填写工步名称，不填写4.1.1等原章节号
步骤 | 连续正整数，不可重复
重视等级 | 0=普通，1=重要；模板默认全部为0
视频名称 | 默认 NONE；导入时按视频库名称规范化后精确匹配，NONE不绑定
参数列 | 参数名称与参数值必须成对填写，空白参数对会被忽略
编辑导出 | 工艺文件库可修改视频绑定和参数，保存后按本文件格式导出
黄色单元格 | 表示导入前可编辑的等级、视频和参数字段
注意 | 不要修改第2行表头名称或顺序
步骤内容 | 可选；支持多行操作步骤详情，操作端显示在参数上方